## RV16E
15 | 14 | 13 | 12 | 11 | 10 | 9 | 8 | 7 | 6 | 5 | 4 | 3 | 2 | 1 | 0
funct3 |  |  | rs2 |  |  | rs1 |  |  | rd |  |  | opcode |  |  |  | R-type | 寄存器 | 名称 | 描述 | 寄存器传输级定义
0 | 0 | 0 | rs2 |  |  | rs1 |  |  | rd |  |  | 0 | 0 | 0 | 1 | R | add | 加 (Add) | x[rs1]加上x[rs2]，结果写入 x[rd]。忽略算术溢出。 | x[rd] = x[rs1] + x[rs2]
0 | 0 | 1 | rs2 |  |  | rs1 |  |  | rd |  |  | 0 | 0 | 0 | 1 | R | sub | 减(Substract) | x[rs1]减去x[rs2]，结果写入 x[rd]。忽略算术溢出。 | x[rd] = x[rs1] − x[rs2]
0 | 1 | 0 | rs2 |  |  | rs1 |  |  | rd |  |  | 0 | 0 | 0 | 1 | R | slt | 小于则置位(Set if Less Than) | 比较x[rs1]和x[rs2]中的数，如果x[rs1]更小，向x[rd]写入 1，否则写入 0。 | x[rd] = (x[rs1] <s sext(immediate))
0 | 1 | 1 | rs2 |  |  | rs1 |  |  | rd |  |  | 0 | 0 | 0 | 1 | R | sltu | 无符号小于则置位(Set if Less Than, Unsigned) | 比较x[rs1]和x[rs2]，比较时视为无符号数。如果x[rs1]更小，向 x[rd]写入 1，否则写入 0。 | x[rd] = (x[rs1] <u x[rs2])
1 | 0 | 0 | rs2 |  |  | rs1 |  |  | rd |  |  | 0 | 0 | 0 | 1 | R | xor | 异或(Exclusive-OR) | 将x[rs1]和x[rs2]按位异或的结果写入 x[rd]。 | x[rd] = x[rs1] ^ x[rs2]
1 | 0 | 1 | rs2 |  |  | rs1 |  |  | rd |  |  | 0 | 0 | 0 | 1 | R | or | 或(OR) | 将x[rs1]和x[rs2]按位或的结果写入 x[rd]。 | x[rd] = x[rs1] ¦ x[rs2]
1 | 1 | 0 | rs2 |  |  | rs1 |  |  | rd |  |  | 0 | 0 | 0 | 1 | R | and | 与(And) | 将x[rs1]和x[rs2]按位与的结果写入 x[rd]。 | x[rd] = x[rs1] & x[rs2]
0 | 0 | 0 | rs2 |  |  | rs1 |  |  | rd |  |  | 1 | 0 | 0 | 0 | R | sll | 逻辑左移(Shift Left Logical) | 把x[rs1]左移x[rs2]位，空出的位置填入 0，结果写入x[rd]。x[rs2]的低 4 位代表移动位数，其高位则被忽略。 | x[rd] = x[rs1] ≪ x[rs2]
0 | 1 | 0 | rs2 |  |  | rs1 |  |  | rd |  |  | 1 | 0 | 0 | 0 | R | srl | 逻辑右移(Shift Right Logical) | 把x[rs1]右移x[rs2]位，空出的位置填入 0，结果写入x[rd]。x[rs2]的低 4 位代表移动位数，其高位则被忽略。 | x[rd] = (x[rs1] ≫𝑢 x[rs2])
0 | 1 | 1 | rs2 |  |  | rs1 |  |  | rd |  |  | 1 | 0 | 0 | 0 | R | sra | 算术右移(Shift Right Arithmetic) | 把x[rs1]右移x[rs2]位，空位用x[rs1]的最高位填充，结果写入x[rd]。x[rs2]的低 4 位为移动位数，高位则被忽略。 | x[rd] = (x[rs1] ≫𝑠 x[rs2])
imm | [5 empty] | rs1 |  |  | rd |  |  | opcode |  |  |  | I-type | 短立即数和访存读取 | 名称 | 描述 | 寄存器传输级定义
imm[5:0] | [5 empty] | rs1 |  |  | rd |  |  | 0 | 0 | 0 | 0 | I | addi | 加立即数(Add Immediate) | x[rs1]加上符号位扩展的立即数，结果写入x[rd]。忽略算术溢出。 | x[rd] = x[rs1] + sext(immediate)
imm[5:0] | [5 empty] | rs1 |  |  | rd |  |  | 0 | 0 | 1 | 0 | I | slti | 小于立即数则置位(Set if Less Than Immediate) | 比较x[rs1]和符号位扩展的立即数，如果x[rs1]更小，向 x[rd]写入 1，否则写入 0。 | x[rd] = (x[rs1] <s x[rs2])
imm[5:0] | [5 empty] | rs1 |  |  | rd |  |  | 0 | 0 | 1 | 1 | I | sltiu | 无符号小于立即数则置位(Set if Less Than Immediate, Unsigned) | 比较x[rs1]和符号位扩展的立即数，比较时视为无符号数。如果x[rs1]更小，向x[rd]写入 1，否则写入 0。 | x[rd] = (x[rs1] <u sext(immediate))
imm[5:0] | [5 empty] | rs1 |  |  | rd |  |  | 0 | 1 | 0 | 0 | I | xori | 立即数异或(Exclusive-OR Immediate) | 把x[rs1]和符号位扩展的立即数按位异或的结果写入 x[rd]。 | x[rd] = x[rs1] ^ sext(immediate)
imm[5:0] | [5 empty] | rs1 |  |  | rd |  |  | 0 | 1 | 0 | 1 | I | ori | 立即数或(OR Immediate) | 把x[rs1]和符号位扩展的立即数按位或的结果写入 x[rd]。 | x[rd] = x[rs1] ¦ sext(immediate)
imm[5:0] | [5 empty] | rs1 |  |  | rd |  |  | 0 | 1 | 1 | 0 | I | andi | 立即数与(And Immediate) | 把x[rs1]和符号位扩展的立即数按位与的结果写入 x[rd]。 | x[rd] = x[rs1] & sext(immediate)
0 | 0 | imm[3:0] |  |  |  | rs1 |  |  | rd |  |  | 1 | 0 | 0 | 1 | I | slli | 立即数逻辑左移(Shift Left Logical Immediate) | 把x[rs1]左移shamt位，空出的位置填入0，结果写入x[rd]。 | x[rd] = x[rs1] ≪ shamt
1 | 0 | imm[3:0] |  |  |  | rs1 |  |  | rd |  |  | 1 | 0 | 0 | 1 | I | srli | 立即数逻辑右移(Shift Right Logical Immediate) | 把x[rs1]右移shamt位，空位用x[rs1]的最高位填充，结果写入x[rd]。 | x[rd] = (x[rs1] ≫𝑠 shamt)
1 | 1 | imm[3:0] |  |  |  | rs1 |  |  | rd |  |  | 1 | 0 | 0 | 1 | I | srai | 立即数算术右移(Shift Right Arithmetic Immediate) | 把x[rs1]右移shamt位，空出的位置填入0，结果写入x[rd]。 | x[rd] = (x[rs1] ≫𝑢 shamt)
imm[5:0] | [5 empty] | rs1 |  |  | rd |  |  | 1 | 1 | 0 | 0 | I | lh | 半字加载 (Load Halfword) | 从地址 x[rs1] + sign-extend(offset)读取一个数据，写入 x[rd]。 | x[rd] = sext(M[x[rs1] + sext(offset)][15:0])
imm[5:0] | [5 empty] | rs1 |  |  | rd |  |  | 1 | 0 | 1 | 0 | I | jalr | 跳转并寄存器链接 (Jump and Link Register) | 把 pc 设置为 x[rs1] + sign-extend(offset)，并将原 pc+1 的值写入 x[rd]。 | x[rd] = pc + 1; pc = x[rs1] + sext(offset);
imm |  |  | rs2 |  |  | rs1 |  |  | imm |  |  | opcode |  |  |  | SB-type | 访存写入和条件跳转 | 名称 | 描述 | 寄存器传输级定义
imm[5:3] |  |  | rs2 |  |  | rs1 |  |  | imm[2:0] |  |  | 1 | 1 | 0 | 1 | S | sh | 存半字(Store Halfword) | 将 x[rs2] 存入内存地址 x[rs1]+sign-extend(offset)。 | M[x[rs1] + sext(offset) = x[rs2][15: 0]
imm[5:3] |  |  | rs2 |  |  | rs1 |  |  | imm[2:0] |  |  | 1 | 1 | 1 | 0 | B | beq | 相等时分支 (Branch if Equal) | 若x[rs1]和x[rs2]的值相等，把 pc 的值设为当前值加上符号位扩展的偏移 offset。 | if (rs1 == rs2) pc += sext(offset) else pc += 1
imm[5:3] |  |  | rs2 |  |  | rs1 |  |  | imm[2:0] |  |  | 1 | 1 | 1 | 1 | B | bne | 不相等时分支 (Branch if Not Equal) | 若x[rs1]和x[rs2]的值不相等，把 pc 的值设为当前值加上符号位扩展的偏移 offset。 | if (rs1 ≠ rs2) pc += sext(offset) else pc += 1
imm | [8 empty] | rd |  |  | opcode |  |  |  | UJ-type | 长立即数和无条件跳转 | 名称 | 描述 | 寄存器传输级定义
imm[14:6] | [8 empty] | rd |  |  | 0 | 1 | 1 | 1 | U | lui | 高位立即数加载 (Load Upper Immediate) | 立即数写入 x[rd]中。 | x[rd] = sext(immediate[14:6] << 6)
imm[8:0] | [8 empty] | rd |  |  | 1 | 0 | 1 | 1 | J | jal | 跳转并链接 (Jump and Link) | 把下一条指令的地址(pc+1)的值写入 x[rd]，然后把 pc 设置为当前值加上符号位扩展的offset。 | x[rd] = pc + 1; pc = pc + sext(offset)

## 格式
15 | 14 | 13 | 12 | 11 | 10 | 9 | 8 | 7 | 6 | 5 | 4 | 3 | 2 | 1 | 0
funct3 |  |  | rs2 |  |  | rs1 |  |  | rd |  |  | opcode |  |  |  | R-type | 寄存器
imm | [5 empty] | rs1 |  |  | rd |  |  | opcode |  |  |  | I-type | 短立即数和访存读取
imm |  |  | rs2 |  |  | rs1 |  |  | imm |  |  | opcode |  |  |  | SB-type | 访存写入和条件跳转
imm | [8 empty] | rd |  |  | opcode |  |  |  | UJ-type | 长立即数和无条件跳转
[12 empty] | ALU opcode |  |  |  | 指令 | 操作
[12 empty] | 0 | 0 | 0 | 0 | add | 加
[12 empty] | 0 | 0 | 0 | 1 | sub | 减
[12 empty] | 0 | 0 | 1 | 0 | slt | 小于置位
[12 empty] | 0 | 0 | 1 | 1 | sltu | 无符号小于置位
[12 empty] | 1 | 1 | 1 | 0 | beq | 相等置位
[12 empty] | 1 | 1 | 1 | 1 | bne | 不等置位
[12 empty] | 0 | 1 | 0 | 0 | xor | 异或
[12 empty] | 0 | 1 | 0 | 1 | or | 或
[12 empty] | 0 | 1 | 1 | 0 | and | 与
[12 empty] | 1 | 0 | 0 | 0 | sll | 左移
[12 empty] | 1 | 0 | 0 | 1 |  | 移位（取决于立即数最高两位）
[12 empty] | 1 | 0 | 1 | 0 | srl | 逻辑右移
[12 empty] | 1 | 0 | 1 | 1 | sra | 算术右移
[13 empty] | 指令类型 |  |  | opcode | 指令 | 源操作数1 | 源操作数2 | 目的操作数1 | 源操作数3 | 目的操作数2 | 立即数格式 | ALU op 格式
[13 empty] | 0 | 0 | 0 | 0,2,3,4,5,6,9 | I-type | rs1 | imm | rd |  |  | I-type | {opcode[3:0]}
[13 empty] | 0 | 0 | 1 | 1,8 | R-type | rs1 | rs2 | rd |  |  |  | {opcode[3],funct[2:0]}
[13 empty] | 0 | 1 | 0 | 14,15 | beq,bne | rs1 | rs2 | pcb | imm | pc+? | SB-type | {opcode[3:0]}
[13 empty] | 0 | 1 | 1 | 12 | lh | rs1 | imm | mmu | mem | memrd | I-type | {0}
[13 empty] | 1 | 0 | 0 | 10 | jalr | rs1 | imm | pcex | pcex | rd | I-type | {0}
[13 empty] | 1 | 0 | 1 | 13 | sh | rs1 | imm | mmu | memrs2 | mem | SB-type | {0}
[13 empty] | 1 | 1 | 0 | 7 | lui | 0 | imm | rd |  |  | U-type | {0}
[13 empty] | 1 | 1 | 1 | 11 | jal | pc | imm | pcex | pcex | rd | J-type | {0}
[17 empty] | ALU op 1 | ALU op 2 |  |  | 立即数 1 | 立即数 2 | 立即数 3 | 立即数 4 |  |  | 源数 1 1 | 源数 1 2 |  |  | 源数 2
[16 empty] | {opcode[3:0]} | 1 | 0 |  | I-type | 1 | 0 | 0 | 0 |  | rs1 | 0 | 0 |  | imm | 1
[16 empty] | {opcode[3],funct[2:0]} | 0 | 0 |  | SB-type | 0 | 1 | 0 | 0 |  | 0 | 1 | 0 |  | rs2 | 0
[16 empty] | {0} | 1 | 1 |  | U-type | 0 | 0 | 0 | 1 |  | pc | 0 | 1
[20 empty] | J-type | 0 | 0 | 1 | 0
[17 empty] | 目数 1 1 | 目数 1 2 | 目数 1 3 | 目数 1 4 |  |  | 源数 3 1 | 源数 3 2 |  |  | 目数 2 1 | 目数 2 2 | 目数 2 3 | 目数 2 4
[16 empty] | rd | 0 | 1 | 0 | 0 |  |  | 0 | 0 |  |  | 1 | 0 | 0 | 0
[16 empty] | pcb | 1 | 0 | 0 | 0 |  | imm | 0 | 1 |  | pc+? | 0 | 1 | 0 | 0
[16 empty] | mmu | 0 | 0 | 1 | 0 |  | memrs2 | 1 | 0 |  | memrd | 0 | 0 | 0 | 1
[16 empty] | pcex | 0 | 0 | 0 | 1 | [5 empty] | rd | 0 | 0 | 1 | 0
[13 empty] | 指令类型 |  |  | opcode | 指令 | ALU op 1 | ALU op 2 | 立即数 1 | 立即数 2 | 立即数 3 | 立即数 4 | 源数 1 1 | 源数 1 2 | 源数 2 | 目数 1 1 | 目数 1 2 | 目数 1 3 | 目数 1 4 | 源数 3 1 | 源数 3 2 | 目数 2 1 | 目数 2 2 | 目数 2 3 | 目数 2 4
[13 empty] | 0 | 0 | 0 | 0,2,3,4,5,6,9 | I-type | 1 | 0 | 1 | 0 | 0 | 0 | 0 | 0 | 1 | 0 | 1 | 0 | 0 | 0 | 0 | 1 | 0 | 0 | 0
[13 empty] | 0 | 0 | 1 | 1,8 | R-type | 0 | 0 | 0 | 0 | 0 | 0 | 0 | 0 | 0 | 0 | 1 | 0 | 0 | 0 | 0 | 1 | 0 | 0 | 0
[13 empty] | 0 | 1 | 0 | 14,15 | beq,bne | 1 | 0 | 0 | 1 | 0 | 0 | 0 | 0 | 0 | 1 | 0 | 0 | 0 | 0 | 1 | 0 | 1 | 0 | 0
[13 empty] | 0 | 1 | 1 | 12 | lh | 1 | 1 | 1 | 0 | 0 | 0 | 0 | 0 | 1 | 0 | 0 | 1 | 0 | 0 | 0 | 0 | 0 | 0 | 1
[13 empty] | 1 | 0 | 0 | 10 | jalr | 1 | 1 | 1 | 0 | 0 | 0 | 0 | 0 | 1 | 0 | 0 | 0 | 1 | 0 | 0 | 0 | 0 | 1 | 0
[13 empty] | 1 | 0 | 1 | 13 | sh | 1 | 1 | 0 | 1 | 0 | 0 | 0 | 0 | 1 | 0 | 0 | 1 | 0 | 1 | 0 | 1 | 0 | 0 | 0
[13 empty] | 1 | 1 | 0 | 7 | lui | 1 | 1 | 0 | 0 | 0 | 1 | 1 | 0 | 1 | 0 | 1 | 0 | 0 | 0 | 0 | 1 | 0 | 0 | 0
[13 empty] | 1 | 1 | 1 | 11 | jal | 1 | 1 | 0 | 0 | 1 | 0 | 0 | 1 | 1 | 0 | 0 | 0 | 1 | 0 | 0 | 0 | 0 | 1 | 0
[12 empty] | opcode |  |  |  | 指令类型2 | 指令类型1 | 指令类型0
[12 empty] | 0 | 0 | 0 | 0 | 0 | 0 | 0
[12 empty] | 0 | 0 | 0 | 1 | 0 | 0 | 1
[12 empty] | 0 | 0 | 1 | 0 | 0 | 0 | 0
[12 empty] | 0 | 0 | 1 | 1 | 0 | 0 | 0
[12 empty] | 0 | 1 | 0 | 0 | 0 | 0 | 0
[12 empty] | 0 | 1 | 0 | 1 | 0 | 0 | 0
[12 empty] | 0 | 1 | 1 | 0 | 0 | 0 | 0
[12 empty] | 0 | 1 | 1 | 1 | 1 | 1 | 0
[12 empty] | 1 | 0 | 0 | 0 | 0 | 0 | 1
[12 empty] | 1 | 0 | 0 | 1 | 0 | 0 | 0
[12 empty] | 1 | 0 | 1 | 0 | 1 | 0 | 0
[12 empty] | 1 | 0 | 1 | 1 | 1 | 1 | 1
[12 empty] | 1 | 1 | 0 | 0 | 0 | 1 | 1
[12 empty] | 1 | 1 | 0 | 1 | 1 | 0 | 1
[12 empty] | 1 | 1 | 1 | 0 | 0 | 1 | 0
[12 empty] | 1 | 1 | 1 | 1 | 0 | 1 | 0